## Sheet1
附件1 泉州市光前医院2025年定点采购监控设备报价表
序号 | 名称 | 主要参数 | 单位 | 单价
1 | 室内一体化球机 | 400万像素，带拾音器接口。采用1/1.8”C1OS，LED红外50-100米，内置GFU芯片，支持深度学习算法，支持四种智能资源切换:通用行为分析、人脸检测、视频结构化、人数统计。支持DC12V/AC24V/POE供电方式，IP67防护等级 | 台
2 | 网络半球摄像机 | 400万像素带拾音器接口。1/2.8”CMOS，LED红外10-30米，microSD， DC12V/PoE(802.3af)，IF66，IK10防暴，背光补偿，数字宽动态，ROI，配套腾装支架2.8/4/6/8/12mm镜头可选，支持128G | 台
3 | 网络枪式摄像机 | 400万像素，带拾音器接口，1/2.8”cmos，配护器和镜头，LED红外10-50米，4/6/8/12m镜头可选支持128G micro SD.DC12V/PoE(802.3af)，IP66，背光补偿，数字宽动态， ROI | 台
4 | 电梯专用摄像机 | 400万像责，带拾音恭接口，1/3”CMOS，LED红外10米，2.8/4/6镜头可选，背光补偿，数字宽动态。ROI，支持128Gmicro SDDC12V/PoE(802.3af) | 台
5 | 室外球机 | 400万/智能运动眼眯/越界侦测、区域入侵、移动侦测、视规遮挡侦测，ROI/IF66/红外200米,配护、云台、5m立杆镀锌钢管喷漆支架、配避雪针交接箱 | 台
6 | 拾音器 | 内置音频采生模块，智能破音保护，具备啸叫抑制功能。内置CPU，实时处理声音信号，延时小，大量雪击保护，由返极性反接保护和静由保护，符和ROHS标准 | 只
7 | 光纤收发器 | 1个10/100/1000BaseT(X)自适应RJ45 LAN口:1个1000BaseX以太网光纤楼口，单模单纤 | 对
8 | 硬盘录像机 | 可接驳符合ONVIF、RTSP标准的众多主流厂商网络摄像机；支持接入H.265、Smart265、H.264、Smart264视频编码码流；支持800万像素高清网络视频的预览、存储与回放；自带4个SATA接口，最大支持满配10T硬盘 | 台
9 | 硬盘 | 企业级8TB | 块
10 | POE接入交换机 | 万兆上行交换机, 传输速率转发能力 65.7Mpps , 端口结构固定端口 24个10/100/1000Base-T电口(包含两个uplink口，可作为上行口)，2个10G Base-X SFP+ 光口 | 台
11 | POE接入交换机 | 8个千兆电口+2个千兆上联电口，其中8个口支持PoE/PoE+供电，最大PoE功率57W，交换容量：20Gbps，包转发率：14.9Mpps | 台
12 | 非屏蔽双绞线 | 六类4对非屏蔽，无氧铜,160M带电传输零差损 | 米
13 | 8芯单模光缆 | 电信级,支持万兆传输能力，曲径小于10mm,差损小于0.02dB | 米
14 | 室外防水机柜 | 天恒400*500 | 个
15 | 线管 | 冠益管道 | 米
16 | 无线网桥 | 腾达01-5G | 套
17 | 排插 | 公牛6插位 | 个
18 | 摄像机支架 |  | 个